## Test
Rayvo Product | Description | Frequency (GHz) | Gain (dB) | Noise Figure (dB) | Psat (dBm) | P1dB (dBm) | OIP3 (dBm) | Voltage (VDC) | Current (mA) | PAE (%) | Packaging
RPG-C008 | GaN Power Amplifier | 4.00–8.00 | 28 |  | 45 | 43 |  | 28 | 2000 | 38% | Die
RPG-X007 | GaN Power Amplifier | 8.00–12.00 | 36 |  | 39 | 33 |  | 25 | 490 | 35% | Die
RPG-X011 | GaN Power Amplifier | 8.00–12.00 | 23 |  | 43 |  |  | 28 | 760 | 47% | Die
RPG-X010 | GaN Power Amplifier | 8.00–12.00 | 31 |  | 44.5 |  |  | 28 | 1200 | 44% | Die
RPG-X009 | GaN Power Amplifier | 7.00–13.00 | 28 |  | 45 |  |  | 28 | 655 | 40% | Die
RPG-K012 | GaN Power Amplifier | 13.00–16.00 | 29 |  | 47 |  |  | 28 | 2000 | 40% | Die
RPG-K008 | GaN Power Amplifier | 13.00–17.00 | 32 |  | 43 |  |  | 28 | 500 | 32% | Die
RPG-U009 | GaN Power Amplifier | 6.00–18.00 | 25 |  | 39 |  |  | 28 | 536 | 20% | Die
RPG-U010 | GaN Power Amplifier | 14.00–18.00 | 33 |  | 40.5 | 38 |  | 28 | 1000 | 30% | Die
RLP-U001 | GaAs Low Noise Amplifier | 1.00–9.00 | 28 | 0.5 |  | 17 | 29 | 5 | 55 |  | Die
RLP-U002 | GaAs Low Noise Amplifier | 2.00–9.00 | 29 | 0.5 |  | 19 | 30 | 3 | 43 |  | Die
RLP-U003 | GaAs Low Noise Amplifier | 6.00–12.00 | 27 | 0.6 |  | 17 |  | 5 | 53 |  | Die
RLP-U004 | GaAs Low Noise Amplifier | 6.00–14.00 | 25 | 0.7 |  | 16 | 28 | 5 | 76 |  | Die
RLP-U005 | GaAs Low Noise Amplifier | 2.00–18.00 | 24 | 0.8 |  | 13 | 23 | 5 | 37 |  | Die
RLP-U006 | GaAs Low Noise Amplifier | 2.00–18.00 | 24 | 1.3 |  | 15 | 25 | 5 | 54 |  | Die
RLP-U007 | GaAs Low Noise Amplifier | 3.00–18.00 | 21 | 1.25 |  | 17 | 27 | 5 | 89 |  | Die
RLP-U008 | GaAs Low Noise Amplifier | 6.00–18.00 | 22.5 | 1.35 |  | 18 | 29 | 4.5 | 59 |  | Die
RLP-U009 | GaAs Low Noise Amplifier | 5.00–18.00 | 28.5 | 0.8 |  | 21 | 31 | 4.5 | 105 |  | Die
RLP-U010 | GaAs Low Noise Amplifier | 12.00–20.00 | 24 | 1.2 |  | 19 | 29 | 3.5 | 90 |  | Die
RLP-U011 | GaAs Low Noise Amplifier | 8.00–22.00 | 20 | 1.25 |  | 16 | 24 | 4.5 | 73 |  | Die
RLP-U012 | GaAs Low Noise Amplifier | 16.00–23.00 | 26 | 1.1 |  | 10 | 20 | 5 | 21 |  | Die
RLP-U013 | GaAs Low Noise Amplifier | 17.00–26.00 | 22 | 1.2 |  | 6.5 | 16.5 | 5 | 13 |  | Die
RLP-U014 | GaAs Low Noise Amplifier | 16.00–32.00 | 28 | 1.6 |  | 18 | 28 | 3.5 | 68 |  | Die
RLP-U015 | GaAs Low Noise Amplifier | 22.00–48.00 | 20 | 2.2 |  | 16 | 28 | 4 | 41 |  | Die
RDP-U001 | GaAs Driver Amplifier | 2.00–20.00 | 20 | 1.5 |  | 18.5 | 31 | 5 | 112 |  | Die
RWP-U001 | GaAs Distributed Amplifier | DC–20.00 | 18.5 | 1.8 | 24.5 | 22.5 | 32.5 | 8 | 145 |  | Die
RWP-U002 | GaAs Distributed Amplifier | DC–30.00 | 20 | 2.5 |  | 25 | 35 | 8 | 260 |  | Die
RWP-U003 | GaAs Distributed Amplifier | DC–40.00 | 16 | 2.5 | 27 | 26 | 36 | 7 | 220 |  | Die
RWP-U004 | GaAs Distributed Amplifier | DC–50.00 | 16 | 4 | 26 | 24 | 34 | 10 | 200 |  | Die
RWP-U005 | GaAs Distributed Amplifier | DC–65.00 | 11 | 4 | 22 | 18 |  | 8 | 92 |  | Die